## A++ till E
P_märk [W]: | 0
Lumen_anv [lm]: | 0
|  |  | lumen_anv < 1300 lm | lumen_anv >= 1300 lm
Lamptyp (välj rad beroende på lamptyp) | P märk (W) | P_kor (W) | EEI | EEI
Lampor utan externt drivdon | 0 | 0 | #DIV/0! | #DIV/0!
Lampor med externt drivdon för halogenlampor | 0 | 0 | #DIV/0! | #DIV/0!
Lampor med extern drivdon för LED-lampor | 0 | 0 | #DIV/0! | #DIV/0!
Lysrör med diameter 16 mm (T5) och 4-stifts enkelsocklade lysrör som drivs med externa drivdon | 0 | 0 | #DIV/0! | #DIV/0!
Övriga lampor som drivs med externa reglerdon för lysrör | 0 | #DIV/0! | #DIV/0! | #DIV/0!
Lampor som drivs med externa don för högtryckslampor | 0 | 0 | #DIV/0! | #DIV/0!
Lampor som drivs med externa don för lågtrycksnatrium | 0 | 0 | #DIV/0! | #DIV/0!
lumen_anv | P_ref
lumn_anv < 1300 lm | 0
lumen_anv >= 1300 lm | 0
Tabell 1, Energieffektivitetsklasser för lampor, 874/2012, energimärkning för lampor och armaturer
Energieffektivitetsklass | EEI för oriktade lampor | EEI för riktade lampor
A++ (effektivast) | <= 0,11 | <= 0,13
A+ | 0,11 < EEI <= 0,17 | 0,13 < EEI <= 0,18
A | 0,17 < EEI <= 0,24 | 0,18 < EEI <= 0,40
B | 0,24 < EEI <= 0,60 | 0,40 < EEI <= 0,95
C | 0,60 < EEI <= 0,80 | 0,95 < EEI <= 1,2
D | 0,80 < EEI <= 0,95 | 1,2 < EEI <= 1,75
E | EEI > 0,95 | EEI > 1,75
1. Följ rätt rad beroende på lamptyp.
5. Välj energiklass beroende på uträknat EEI med hänsyn tagen till om lampan är oriktad eller riktad.
2. Fyll i lampans effekt i Watt (W)
3. Fyll i lampans ljusflöde i lumen (lm)
4. Välj kolumn för beräknat energieffektivitetsindex (EEI) beroende på om lampans ljusflöde är mindre eller större än 1 300 lumen (lm).
EEI = P_kor/P_ref

## Blad1 (hidden)
P_rated [W] | 20
lumen | 370
Table 2: Power correction if the model requires external control gear (ANNEX VII)
Scope of the correction | correction | P_corr
Lamps operating on external halogen lamp control gear | 1.06 | 21.2
Lamps operating on external LED lamp control gear | 1.1 | 22
Fluorescent lamps of 16 mm diameter (T5 lamps) and 4-pin single capped fluorescent lamps operating on external fluorescent lamp control gear | 1.1 | 22
Other lamps operating on external fluorescent lamp control gear | (0,24*sqrt(flux)+0,0103*flux) / (0,15*sqrt(flux)+0,0097*flux) | 26.0336
Lamps operating on external highintensity discharge lamp control gear | 1.1 | 22
Lamps operating on external low pressure sodium lamp control gear | 1.15 | 23
P_corr | 20
Table 3: Definition of the useful luminous flux
Model | Useful luminous flux (Φuse)
Non-directional lamps | Total rated luminous flux (Φ)
Directional lamps with a beam angle ≥ 90° other than filament lamps and carrying a textual or graphical warning on their packaging that they are not suitable for accent lighting | Rated luminous flux in a 120° cone (Φ120°)
Other directional lamps | Rated luminous flux in a 90° cone (Φ90°)
useful luminous flux | 370
P_ref
For models with Φuse < 1300 lumen | 0,88*sqrt(flux)+0,049*flux | 35.0571
For models with Φuse ≥ 1300 lumen | 0,07341*flux | 27.1617
P_ref | 64.4773
EEI | 0.31019